## 修订记录
修订日期 | 修订人 | 修订内容
2017.08 | 刘靖 | 创建文档
2018.01.30 | 赖泽华 | 优化修订混堆说明、和VSL链路数量说明。
2018.03.18 | 赖泽华 | 1.修订S2910-H支持情况； 2.修订S6010支持情况； 3.增加40G一分四口、40G-QSFP-SR-MM850-BIDI不支持特性说明。

## 产品VSU限制说明
技术平台 | 产品系列 | 板卡型号/设备型号 | 是否允许千兆面板口组VSL | 是否支持扩展模块做VSL | 是否允许面板口与扩展模块混组VSL | VSL链路数 | 最大支持几组VSU | 不同型号间是否支持混堆 | 限制说明
11.X | S2900G-E V3 | S2928G-E V3 | 是 | 无扩展模块 | 无扩展模块 | 4 | 4机 | 支持 | 1.支持与S2910-24GT4SFP-UP-H V3.0混组VSU； 2.S2952G-E V3只能用最后两个口做VSL。
|  | S2952G-E V3 | 是 | 无扩展模块 | 无扩展模块 | 2 | 4机 | 支持
| S2910XS-E | S2910-24GT4XS-E | 否 | 无扩展模块 | 无扩展模块 | 4 | 4机 | 支持 | 支持任意面板万兆口组建VSL链路
|  | S2910-48GT4XS-E | 否 | 无扩展模块 | 无扩展模块 | 2 | 4机 | 支持 | 支持2条VSL链路(只能用后两个口)
|  | S2910-24GT4XS-PS-E | 否 | 无扩展模块 | 无扩展模块 | 4 | 4机 | 支持
|  | S2910C-24GT2XS-P-E | 否 | 是 | 是 | 4 | 4机 | 支持 | 2个面板万兆光口与2个扩展万兆光口均可配置为VSL
|  | S2910C-24GT2XS-HP-E | 否 | 是 | 是 | 4 | 4机 | 支持
|  | S2910C-48GT2XS-HP-E | 否 | 是 | 否 | 2 | 4机 | 支持 | 只支持2个面板万兆光口配置VSL，两个扩展万兆光口不可配置为VSL
| S2910-H | S2910-10GT2SFP-UP-H | 否 | 否 | 否 | 0 | 0 | NA | 此型号暂不支持VSU
|  | S2910-24GT4SFP-UP-H | 是 (只能用光口) | 无扩展模块 | 无扩展模块 | 4 | 4机 | 不支持 | S2910-24GT4SFP-UP-H V3.0支持与S29V3混组VSU
|  | S2910-24GT4XS-UP-H | 否 | 无扩展模块 | 无扩展模块 | 4 | 4机 | 支持 | S2910-24GT4XS-UP-H V3.0支持与S29XS-E全系列混组VSU
| S5750XS-L | S5750-24GT4XS-L | 否 | 无扩展模块 | 无扩展模块 | 4 | 4机 | 支持 | 支持任意面板万兆口组建VSL链路
|  | S5750-48GT4XS-L | 否 | 无扩展模块 | 无扩展模块 | 2 | 4机 | 支持 | 只允许使用最后2个万兆口组VSL
| S5750-H | S5750C-28GT4XS-H | 否 | 是 | 是 | 8 | 8机 | 支持 | 支持任意面板万兆口组建VSL链路，支持面板口与扩展模块混组VSL
|  | S5750C-28SFP4XS-H | 否 | 是 | 是 | 8 | 8机 | 支持
|  | S5750C-48GT4XS-H | 否 | 是 | 是 | 8 | 8机 | 支持
| NBS5600系列 | NBS5628XG | 否 | NA | NA | 4 | 4机 | 支持 | 无
|  | NBS5652XG | 否 | NA | NA | 2 | 4机 | 支持 | 只允许使用最后2个万兆口组VSL
| S6000E | S6000C-48GT4XS-E | 否 | 是 | 是 | 8 | 8机 | NA | 1.支持任意面板万兆口组建VSL链路，支持面板口与扩展模块混组VSL; 2.不支持40G一分四口做为VSL端口。 3.不支持使用40G-QSFP-SR-MM850-BIDI实现虚拟化,40G-QSFP-SR-MM850-BIDI仅可以用于普通以太网端口连接。
| S6010 | S6010-48GT4XS | 否 | NA | NA | 32 | 2机 | NA | 1.不支持40G一分四口做为VSL端口。 2.不支持使用40G-QSFP-SR-MM850-BIDI实现虚拟化,40G-QSFP-SR-MM850-BIDI仅可以用于普通以太网端口连接。 3.同一端口组内端口加入VSL链路，该端口组剩余端口也必须是VSL端口，不能做为普通以太口。即万兆(顺序4个端口为1个组，组内端口只能同时配置为VSL或者普通万兆口）；
| S6100-L | S6100-48XS4QXS-L | NA | NA | NA | 48 | 4机 | NA | 1.不支持40G一分四口做为VSL端口。 2.不支持使用40G-QSFP-SR-MM850-BIDI实现虚拟化,40G-QSFP-SR-MM850-BIDI仅可以用于普通以太网端口连接。 3.同一端口组内端口加入VSL链路，该端口组剩余端口也必须是VSL端口，不能做为普通以太口。即万兆(顺序4个端口为1个组，组内端口只能同时配置为VSL或者普通万兆口）；
| S6200-S | S6200-48XS4QXS-S | NA | NA | NA | 48 | 4机 | NA | 1.不支持使用40G-QSFP-SR-MM850-BIDI实现虚拟化,40G-QSFP-SR-MM850-BIDI仅可以用于普通以太网端口连接； 2.同一端口组内端口加入VSL链路，该端口组剩余端口也必须是VSL端口，不能做为普通以太口。即万兆(顺序4个端口为1个组，组内端口只能同时配置为VSL或者普通万兆口）；
| S6220-L | S6220-48XS4QXS-L | NA | NA | NA | 48 | 4机 | NA | 1.不支持40G一分四口做为VSL端口。 2.不支持使用40G-QSFP-SR-MM850-BIDI实现虚拟化,40G-QSFP-SR-MM850-BIDI仅可以用于普通以太网端口连接。 3.同一端口组内端口加入VSL链路，该端口组剩余端口也必须是VSL端口，不能做为普通以太口。即万兆(顺序4个端口为1个组，组内端口只能同时配置为VSL或者普通万兆口）。
| S6220 V2.X | S6220-48XS4QXS V2.0 | NA | NA | NA | 48 | 4机 | NA | 1.不支持40G一分四口做为VSL端口。 2.不支持使用40G-QSFP-SR-MM850-BIDI实现虚拟化,40G-QSFP-SR-MM850-BIDI仅可以用于普通以太网端口连接。 3.同一端口组内端口加入VSL链路，该端口组剩余端口也必须是VSL端口，不能做为普通以太口。即万兆(顺序4个端口为1个组，组内端口只能同时配置为VSL或者普通万兆口）。
| S6220-H | S6220-48XT6QXS-H | NA | NA | NA | 48 | 4机 | 1.XS之间可以混堆 2.XT和XS之间不能混堆 | 1.不支持40G一分四口做为VSL端口。 2.不支持使用40G-QSFP-SR-MM850-BIDI实现虚拟化,40G-QSFP-SR-MM850-BIDI仅可以用于普通以太网端口连接。
|  | S6220-48XS6QXS-H | NA | NA | NA | 48 | 4机
|  | S6220-32QXS-H | NA | NA | NA |  | 评测
| S7500 | S7505 | 否 | NA | NA | 12 | 2机 | 不支持
|  | S7508 | 否 | NA | NA | 32 | 2机
| S78C | S7805C | 否 | NA | NA | 32 | 2机 | 不支持 | 40G一分四口不支持做为VSL端口
|  | S7808C | 否 | NA | NA | 32 | 2机
| S78E | S7805E | 否 | NA | NA | 32 | 2机 | 1.S7805E和S7807E可以混堆。 2.S7810E不能与其他型号混堆。 | 1.40G一分四口不支持做为VSL端口； 混合组VSU的原则： 1.组VSU的两台设备的管理引擎型号必须相同； 2.组VSU的两台设备的FE板卡型号必须一致。
|  | S7807E | 否 | NA | NA | 32 | 2机
|  | S7810E | 否 | NA | NA | 32 | 2机
| S86E | S8605E | 否 | NA | NA | 32 | 2机 | 1.S8605E和S8607E可以混堆。 2.S8610E不能与其他型号混堆。 3.S8612E不能与其他型号混堆。 | 1.40G一分四口不支持做为VSL端口； 混合组VSU的原则： 1.组VSU的两台设备的管理引擎型号必须相同； 2.组VSU的两台设备的FE板卡型号必须一致。
|  | S8607E | 否 | NA | NA | 32 | 2机
|  | S8610E | 否 | NA | NA | 32 | 2机
|  | S8612E | 否 | NA | NA | 32 | 2机
| N18000 | N18007 | 否 | NA | NA | 32 | 2机 | 不支持 | 1.40G一分四口不支持做为VSL端口； 混合组VSU的原则： 1.组VSU的两台设备的管理引擎型号必须相同； 2.组VSU的两台设备的FE板卡型号必须一致。
|  | N18010 | 否 | NA | NA | 32 | 2机
|  | N18012 | 否 | NA | NA | 32 | 2机
|  | N18014 | 否 | NA | NA | 32 | 2机
| N18000-X | N18010-X | 否 | NA | NA | 32 | 2机 | 不支持
|  | N18018-X |  |  |  |  | 不支持 |  | 此型号暂不支持VSU
10.X | S57E/P | S5750-24GT/8SFP-P | 是 | 是 | 是 | 2 | 8机 | 支持 | 无
|  | S5750-48GT/4SFP-P | 是 | 是 | 是 | 2 | 8机 | 支持 | 无
|  | S5750-24SFP/8GT-E | 是 | 是 | 是 | 2 | 8机 | 支持 | 无
|  | S5750-24GT/8SFP-E | 是 | 是 | 是 | 2 | 8机 | 支持 | 无
|  | S5750-48GT/4SFP-E | 是 | 是 | 是 | 2 | 8机 | 支持 | 无
| S6000系列 | S6000-24GT/8SFP | 是 | 是 | 是 | 2 | 8机 | 支持 | 支持任意千兆/万兆光/电端口作为VSL端口
|  | S6000-48GT/4SFP | 是 | 是 | 是 | 2 | 8机 | 支持
| S6220 10.X平台系列 | S6220-48XT4QXS V1.0 | NA | NA | NA | 32 | 9机 | 1.XS之间可以混堆。 2.XT和XS之间不能混堆。 | 1.同一端口组内端口加入VSL链路，该端口组剩余端口也必须是VSL端口，不能做为普通以太口。 2.40G一分四口不支持做为VSL端口
|  | S6220-48XS4QXS V1.0 | NA | NA | NA | 32 | 9机
|  | S6220-24XS V1.0 | NA | 是 | 是 | 32 | 9机
| S86系列 | S8606 | 否 | NA | NA | 最多48个（配置M8600-04XFP-EC） | 2机 | 支持 | 对于M8600-16XS-DA线卡，必须相邻的4个口为一组，同时配置为VSL成员口或同时为普通端口
|  | S8610 | 否 | NA | NA | 最多48个（配置M8600-04XFP-EC） | 2机
|  | S8614 | 否 | NA | NA | 最多48个（配置M8600-04XFP-EC） | 2机
| S12000系列 | S12006 | 否 | NA | NA | 64 | 2机 | 支持 | 1.同一端口组内端口加入VSL链路，该端口组剩余端口也必须是VSL端口，不能做为普通以太口。（只有DA卡存在该限制） 2.40G一分四口不支持做为VSL端口
|  | S12010 | 否 | NA | NA | 64 | 2机
重要特性： 1>我司所有设备都不支持40G一分四口做为VSL端口。 2>我司所有设备都不支持使用40G-QSFP-SR-MM850-BIDI实现虚拟化,40G-QSFP-SR-MM850-BIDI仅可以用于普通以太网端口连接。